## Sheet1
tons | kJ/mol | kJ/g |  | kj/mol H-2 |  |  | T,in_salt |  | T,out_salt
1 | 5.25 | 2.625 | Step 1 | 0 | kj/mol |  | 550000 | 453400 | 96600
10 | 52.5 | 26.25 | Step 2 | 122.2 | kj/mol
100 | 542.8 | 271.4 | Step 3 | 181.8 | kj/mol
200 | 1049.5 | 524.75 | Step 4 | 149.4 | kj/mol
400 | 2099.1 | 1049.55 | Overall | 453.4 | MJ/kg H-2
438.6 | 2305.24 | 1152.62
537.4 | 2823.71 | 1411.855 | Q | 550000 | kj/s | 550 MW | Q | 96600 | kj/s
636.2 | 3342.18 | 1671.09 | m | 1229 | kg/s |  | m | 1229 | kg/s
735 | 3860.65 | 1930.325 | c_p | 1.7829 | kj/kg*K |  | c_p | 1.7829 | kj/kg*K
833.8 | 4379.12 | 2189.56 | dT | 251 | Kelvin
932.6 | 4897.59 | 2448.795 |  |  |  |  | T1 | 823.15
1031.4 | 5416.06 | 2708.03 |  |  |  |  | T2 | 867.2347