## Sheet1
Q(J/s) | m(kg/s) | H(cold) | H(hot) |  | From steam table
561335096 | 278 | 1280200 | 3299390.9928 |  | 540 C |  | 2578000
1297800
|  | Celcius | Kelvin |  |  | mass flow min | 433 | kg/s
T_c = critical temperature |  | 373.946 | 647.096 |  |  | mass flow max | 278 | kg/s
|  | Atm | Mpa
P_c = critical pressure |  | 217.7 | 22.06
| -129332.3674 |  |  | H | -472917625.9489 |  |  | -472788293.5815
F_h | -129.3324 | [5 empty] | f_h | -472788.2936
a_0 | 1041.027 |  | Pressure | 25.765 | Mpa |  | a | 3393.9446 | 3393.9446
a_1 | 3.5196 |  | T_sat | 647.096 | Kelvin |  | b | -0.30536 | -0.30536
a_2 | -0.00036153 |  | T_cri | 647.096 | Kelvin |  | c | -0.24906 | -0.24906
a_3 | 438.6346 |  | T_actual | 560.15 | Kelvin |  | d | -0.0024906 | -0.0024906
[7 empty] | e | -1720666 | -1720666
[7 empty] | f | -0.052258 | -0.052258
b_11 | 2401.21 | [5 empty] | g | 1000 | 1000
b_12 | -40.4002
b_13 | -0.48095
b_21 | 1.6107
b_22 | 0.054721
b_23 | 0.00075175
b_31 | 0.00033831
b_32 | -1.9757e-05
b_33 | -2.8741e-07
b_41 | 1707.82
b_42 | -16.9942
b_43 | 0.062746
b_44 | -0.00010284
b_45 | 6.4561e-08
m | 45