## Sheet1
Fixed Variables
Min H2 (KJ/mol) | 499.5 |  | Q (SHX kJ/s) | 571670.842
Min H2 (KJ/kg) | 249.75
Cp ( H2 @ 530C kJ/kgK) | 14.71
Cp ( Solar Salt kJ/ kgK ) | 1.549
m (SHX kg/s) | 1633
SHX Tin | 344
SHX Tout | 570
Percent input from NPP | Corresponding Q | H2 produced ( kg/s ) | H2 produced ( kg/d)
0% | 0 | 0 | 0
20% | 114334.1684 | 0.45779 | 39553.442
40% | 228668.3368 | 0.91559 | 79106.8841
60% | 343002.5052 | 1.3734 | 118660.3261
80% | 457336.6736 | 1.8312 | 158213.7682
100% | 571670.842 | 2.289 | 197767.2102
time |  | Q value w/ % heat input | H2 produced (kg/hr) | H2 produced (kg)
1 | 0% | 0 | 0 | 0
2 | 5% | 28583.5421 | 412.015 | 824.03
3 | 10% | 57167.0842 | 824.03 | 2472.0901
4 | 15% | 85750.6263 | 1236.0451 | 4944.1803
5 | 20% | 114334.1684 | 1648.0601 | 8240.3004
6 | 25% | 142917.7105 | 2060.0751 | 12360.4506
7 | 30% | 171501.2526 | 2472.0901 | 17304.6309
8 | 35% | 200084.7947 | 2884.1051 | 23072.8412
9 | 40% | 228668.3368 | 3296.1202 | 29665.0815
10 | 45% | 257251.8789 | 3708.1352 | 37081.3519
11 | 50% | 285835.421 | 4120.1502 | 45321.6523
12 | 55% | 314418.9631 | 4532.1652 | 54385.9828
13 | 60% | 343002.5052 | 4944.1803 | 64274.3433
14 | 65% | 371586.0473 | 5356.1953 | 74986.7339
15 | 70% | 400169.5894 | 5768.2103 | 86523.1545
16 | 75% | 428753.1315 | 6180.2253 | 98883.6051